## Observations
Vision HAZOP excerpt — System 27
Model reading: The drawing details the process and instrumentation for an Export Booster Compressor (27-KA50) system, including its suction and discharge piping, anti-surge control, connections to wet gas coolers, cold vents, and seal gas. It highlights various pressure, temperature, level, and flow instrumentation, as well as critical safety interlocks and pressure relief devices to ensure safe and efficient operation.
# | Deviation | Observation | Tags (status in next sheet)
1 | High pressure | Multiple pressure safety valves (PSVs) are installed on the compressor discharge, with an interlock system, to protect against overpressure. The basis for setting is a high pressure (150 barg) for a blocked outlet scenario. | 27-KA50, 27-PSV4809, 27-PSV4810, 27-4452PV, 27-4453PV, SI4207, SI4206, 27-PI4807, NOTE 14, NOTE 16
2 | Low Flow / Surge | An anti-surge control system is implemented with dedicated flow and pressure instruments to protect the compressor from surge. The system includes specific logic and minimum valve opening restrictions (5%) for operation. | 27-KA50, ANTI-SURGE CONTROL, 27-FC4811, 27-FY4811, 27-PIC4825A, 27-PIC4825B, 27-PIC4825C, 27-PT4825, NOTE 12, NOTE 21, NOTE 22
3 | Reverse Flow | A 'NON SLAM CHECK VALVE' is specified to be mounted on a high point at the compressor discharge (Note 1), which is crucial for preventing reverse flow. Failure of this check valve could lead to reverse flow conditions. | 27-KA50, NOTE 1
4 | High Flow / Low Flow | A dedicated control valve system with a travel stop (Note 19) is used to limit flow rate to the HP cold vent system. Malfunction could lead to excessive venting or insufficient capacity for gas release. | 27-XY4814, 27-XV4814, 27-ZS4814, 27-ZL4814, NOTE 19, TO HP COLD VENT
5 | Contamination / Two-Phase Flow | The compressor takes suction from a 'WET GAS SCRUBBER'. This implies a potential for liquid carry-over or slugging, which could cause mechanical damage or process upsets to the compressor (27-KA50). | FROM WET GAS SCRUBBER, W-H024-P-*-E-002, 27-KA50
6 | Maloperation / Interlock Failure | Drain valves (27-XV4826, 27-XV4828) are interlocked with low-pressure permissives (33 barg), which is a safety feature. Failure of this interlock or associated instruments could prevent necessary draining or cause inadvertent draining. | 27-XV4826, 27-XV4828, 27-HS4826, 27-HS4828, 27-XY4826, 27-XY4828, 27-ZS4826, 27-ZS4828, 27-ZL4826, 27-ZL4828, NOTE 17, NOTE 18
Vision-generated proposals verified against the tag register - for HAZOP team review, not an authority.

## Tag verification
Tag | Status | Context
27-KA50 | bekreftet i uttrekket | observation 1: High pressure
27-PSV4809 | bekreftet i uttrekket | observation 1: High pressure
27-PSV4810 | bekreftet i uttrekket | observation 1: High pressure
27-4452PV | NY KANDIDAT - sjekk tegning | observation 1: High pressure
27-4453PV | bekreftet i uttrekket | observation 1: High pressure
SI4207 | NY KANDIDAT - sjekk tegning | observation 1: High pressure
SI4206 | NY KANDIDAT - sjekk tegning | observation 1: High pressure
27-PI4807 | bekreftet i uttrekket | observation 1: High pressure
NOTE 14 | ukjent format / mulig hallusinasjon | observation 1: High pressure
NOTE 16 | ukjent format / mulig hallusinasjon | observation 1: High pressure
27-KA50 | bekreftet i uttrekket | observation 2: Low Flow / Surge
ANTI-SURGE CONTROL | ukjent format / mulig hallusinasjon | observation 2: Low Flow / Surge
27-FC4811 | NY KANDIDAT - sjekk tegning | observation 2: Low Flow / Surge
27-FY4811 | bekreftet ((type, nr)-match) | observation 2: Low Flow / Surge
27-PIC4825A | bekreftet i uttrekket | observation 2: Low Flow / Surge
27-PIC4825B | bekreftet i uttrekket | observation 2: Low Flow / Surge
27-PIC4825C | bekreftet i uttrekket | observation 2: Low Flow / Surge
27-PT4825 | bekreftet i uttrekket | observation 2: Low Flow / Surge
NOTE 12 | ukjent format / mulig hallusinasjon | observation 2: Low Flow / Surge
NOTE 21 | ukjent format / mulig hallusinasjon | observation 2: Low Flow / Surge
NOTE 22 | ukjent format / mulig hallusinasjon | observation 2: Low Flow / Surge
27-KA50 | bekreftet i uttrekket | observation 3: Reverse Flow
NOTE 1 | ukjent format / mulig hallusinasjon | observation 3: Reverse Flow
27-XY4814 | bekreftet i uttrekket | observation 4: High Flow / Low Flow
27-XV4814 | bekreftet i uttrekket | observation 4: High Flow / Low Flow
27-ZS4814 | bekreftet i uttrekket | observation 4: High Flow / Low Flow
27-ZL4814 | bekreftet i uttrekket | observation 4: High Flow / Low Flow
NOTE 19 | ukjent format / mulig hallusinasjon | observation 4: High Flow / Low Flow
TO HP COLD VENT | ukjent format / mulig hallusinasjon | observation 4: High Flow / Low Flow
FROM WET GAS SCRUBBER | ukjent format / mulig hallusinasjon | observation 5: Contamination / Two-Phase Flow
W-H024-P-*-E-002 | ukjent format / mulig hallusinasjon | observation 5: Contamination / Two-Phase Flow
27-KA50 | bekreftet i uttrekket | observation 5: Contamination / Two-Phase Flow
27-XV4826 | bekreftet i uttrekket | observation 6: Maloperation / Interlock Failure
27-XV4828 | bekreftet i uttrekket | observation 6: Maloperation / Interlock Failure
27-HS4826 | bekreftet i uttrekket | observation 6: Maloperation / Interlock Failure
27-HS4828 | bekreftet i uttrekket | observation 6: Maloperation / Interlock Failure
27-XY4826 | bekreftet i uttrekket | observation 6: Maloperation / Interlock Failure
27-XY4828 | bekreftet i uttrekket | observation 6: Maloperation / Interlock Failure
27-ZS4826 | bekreftet i uttrekket | observation 6: Maloperation / Interlock Failure
27-ZS4828 | bekreftet i uttrekket | observation 6: Maloperation / Interlock Failure
27-ZL4826 | bekreftet i uttrekket | observation 6: Maloperation / Interlock Failure
27-ZL4828 | bekreftet i uttrekket | observation 6: Maloperation / Interlock Failure
NOTE 17 | ukjent format / mulig hallusinasjon | observation 6: Maloperation / Interlock Failure
NOTE 18 | ukjent format / mulig hallusinasjon | observation 6: Maloperation / Interlock Failure
27-PT4803 | bekreftet i uttrekket | symbol-only candidate: Pressure Transmitter
27-PIC4803 | bekreftet i uttrekket | symbol-only candidate: Pressure Indicator Controller
27-PV4803 | bekreftet i uttrekket | symbol-only candidate: Control Valve
27-HS4814 | bekreftet i uttrekket | symbol-only candidate: Hand Switch
27-PSV4809 | bekreftet i uttrekket | symbol-only candidate: Pressure Safety Valve
27-FY4811 | bekreftet ((type, nr)-match) | symbol-only candidate: Flow Transmitter
27-FC4811 | NY KANDIDAT - sjekk tegning | symbol-only candidate: Flow Controller / Control Valve
SI4207 | NY KANDIDAT - sjekk tegning | symbol-only candidate: Safety Interlock
27-PDI4812 | bekreftet i uttrekket | symbol-only candidate: Pressure Differential Indicator
27-PI4805 | bekreftet i uttrekket | symbol-only candidate: Pressure Indicator
27-TT4806 | bekreftet i uttrekket | symbol-only candidate: Temperature Transmitter
27-PIC4825A | bekreftet i uttrekket | symbol-only candidate: Pressure Indicator Controller
27-XV4826 | bekreftet i uttrekket | symbol-only candidate: Control Valve
27-FO4811 | NY KANDIDAT - sjekk tegning | symbol-only candidate: Orifice Plate
Totals: 36 verified · 2 verified (normalised) · 7 new candidates · 13 unknown format